## BOM_Board1_PCB1_2024-03-25
No. | Quantity | Comment | Designator | Footprint | Value | Manufacturer Part | Manufacturer | Supplier Part | Supplier | Primary Category | Secondary Category | Pins | LCSC Price | Layer
1 | 2 | 100nF | C2,C4 | C0603 | 100nF | [6 empty] | 2 |  | T
2 | 2 | 10uF | C3,C5 | CAP-SMD_L3.5-W2.8-FD | 10uF | CA45A-B-20V-10UF-K | CEC(振华新云) | C2976904 | LCSC | 电容 | 钽电容 | 2 |  | T
3 | 1 | ESP8266 | ESP12E | WIFIM-SMD_ESP-12F-ESP8266MOD |  | ESP8266 |  | C9900003049 | LCSC |  |  | 22 |  | T
4 | 2 | 5.1K | R2,R3 | R0603 | 5.1K |  |  |  |  | 电阻 | 贴片电阻 | 2 |  | T
5 | 1 | AMS1117-3.3 | U4 | SOT-223-3_L6.5-W3.4-P2.30-LS7.0-BR |  | AMS1117-3.3 | AMS | C6186 | LCSC | 电源芯片 | 线性稳压器(LDO) | 4 |  | T
6 | 1 | 5-146480-3 | U5 | HDR-TH_3P-P2.54-V-M-2 |  | 5-146480-3 | TE Connectivity(泰科电子) | C6818958 | LCSC | 连接器 | 排针 | 3 |  | T
7 | 1 | CH340C | U6 | SOP-16_L10.0-W3.9-P1.27-LS6.0-BL |  | CH340C | WCH(南京沁恒) | C84681 | LCSC | 通信接口芯片/UART/485/232 | USB芯片 | 16 |  | T
8 | 1 | TYPE-C 16PIN 2MD(073) | USB1 | USB-C-SMD_TYPE-C-6PIN-2MD-073 |  | TYPE-C 16PIN 2MD(073) | SHOU HAN(首韩) | C2765186 | LCSC | 连接器 | USB连接器 | 14 |  | T