## 光辉棒bom
No. | Quantity | Comment | Designator | Footprint | Value | Manufacturer Part | Manufacturer | Supplier Part | Supplier
1 | 2 | 100nF | C2,C4 | C0603 | 100nF
2 | 2 | 10uF | C3,C5 | CAP-SMD_L3.5-W2.8-FD | 10uF | CA45A-B-20V-10UF-K | CEC(振华新云) | C2976904 | LCSC
3 | 2 | 5.1K | R2,R3 | R0603 | 5.1K
4 | 1 | ESP8266 | U1 | WIFIM-SMD_ESP-12F-ESP8266MOD |  | ESP8266 |  | C9900003049 | LCSC
5 | 1 | CH340G | U3 | SOIC-16_L9.9-W3.9-P1.27-LS6.0-BL |  | CH340G | WCH(南京沁恒) | C14267 | LCSC
6 | 1 | AMS1117-3.3 | U4 | SOT-223-3_L6.5-W3.4-P2.30-LS7.0-BR |  | AMS1117-3.3 | AMS | C6186 | LCSC
7 | 1 | 5-146480-3 | U5 | HDR-TH_3P-P2.54-V-M-2 |  | 5-146480-3 | TE Connectivity(泰科电子) | C6818958 | LCSC
8 | 1 | TYPE-C 16PIN 2MD(073) | USB1 | USB-C-SMD_TYPE-C-6PIN-2MD-073 |  | TYPE-C 16PIN 2MD(073) | SHOU HAN(首韩) | C2765186 | LCSC